## Sheet1
| 57DMWH115-16217 | 86DMW90-16216
1、motor
a.Nominal Voltage(V) | 48 | 48
b.Assigned Power Rating(W) | 175 | 350
c.Stall torque(Nm) | 2 | 5
d.Stall current (A) | 32 | 35
e.No load speed(rpm) | 4712 | 3152
f.No load current(A) | 0.5 | 0.52
g.Starting current(A) | / | /
h.Standby Current(A) | / | /
i.Running temperature | ﹣20ºC ----+50ºC | ﹣20ºC ----+50ºC
j.Torque constant(Nm/A) | 0.11 | 0.15
K.Speed constant(rpm/V) | 98 | 65
l.Max. Permissible speed(rpm) | 9000 | 8000
m.Max.continuous current(A) | 6.5 | 11
n.Max.continuous torque(Nm) | 0.6 | 1.6
o.Max.power output(W) | 300 | 650
p.Rotor inertia(gcm2) | 230 | 1600
q.Terminal inductance(mH) | 2.43 | 0.8
r.Terminal Resistance(Ohm) | 0.74 | 0.7
s.Motor effciency(%) | 82 | 84
t.Motor Winding type | star | star
u.Back EMF(V/Krpm) | 7.42 | 11.25
V.Angular acceleration | / | /
w.Weight | 1.24 | 2.5
x.Max.shaft load
i.Axial | 75N | 220N
ii.Radial | 15N | 60N
y.Lifetime(hr) | 10000 | 10000
2、Gearbox
a.Weight | 1.48 | 3
b.Gearbox ratio and stages | 49/3 128/3 | 192/3 128/3
c.Gearbox Inertia(gcm) | / | /
d.Gearbox backlash | 40ARC | 30ARC
e.Max.torque limited(Nm) | 100 | 240
f.lifetime(hr) | 3000 | 5000
3、Brake
a.Weight | 0.34 | 0.54
b.Rated voltage(V) | 48 | 48
c.Engage voltage(V) | 32 | 32
d.Disengage voltage(V) | 5 | 5
e.Current at the nominal voltage(A) | 0.15 | 0.25
f.Operating temperature | ﹣20ºC ----+50ºC | ﹣20ºC ----+50ºC
h.Lifetime(hr) | 5000 | 5000